## Hoja 1
ADP010 | m³ |  | Terraplenado.
Terraplenado para cimiento de terraplén, mediante el extendido en tongadas de espesor no superior a 30 cm de material de la propia excavación, y posterior compactación con medios mecánicos hasta alcanzar una densidad seca no inferior al 95% de la máxima obtenida en el ensayo Proctor Modificado, y ello cuantas veces sea necesario, hasta conseguir la cota de subrasante. El precio no incluye la realización del ensayo Proctor Modificado.
Código |  | Unidad |  | Descripción | Cantidad | Valor unitario | Valor parcial
1 |  |  |  | Equipo
mq01pan010a |  | h |  | Pala cargadora sobre neumáticos de 120 kW/1,9 m³. | 0.03 | 114662 | 3439.85
mq04cab010b |  | h |  | Camión basculante de 10 t de carga, de 147 kW. | 0.045 | 93941.1 | 4227.35
mq01mot010a |  | h |  | Motoniveladora de 141 kW. | 0.02 | 193183 | 3863.67
mq02rov010i |  | h |  | Compactador monocilíndrico vibrante autopropulsado, de 129 kW, de 16,2 t, anchura de trabajo 213,4 cm. | 0.05 | 177565 | 8878.23
mq02cia020j |  | h |  | Camión cisterna, de 8 m³ de capacidad. | 0.02 | 302574 | 6051.49
[5 empty] | Subtotal equipo: |  | 26460.6
2 |  |  |  | Mano de obra
mo113 |  | h |  | Peón de obra blanca. | 0.079 | 20015.5 | 1581.23
[5 empty] | Subtotal mano de obra: |  | 1581.23
3 |  |  |  | Herramienta menor
|  | % |  | Herramienta menor | 2 | 28041.8 | 560.84
[5 empty] | Costos directos (1+2+3): |  | 28602.7