## Hoja 1
ADR031 | m³ |  | Relleno para contrapiso, con agregados reciclados.
Contrapiso realizada mediante relleno a cielo abierto, con agregado reciclado mixto de concreto y material cerámico de 40 a 80 mm de diámetro.
Código |  | Unidad |  | Descripción | Cantidad | Valor unitario | Valor parcial
1 |  |  |  | Materiales
mt01aro010p |  | t |  | Agregado reciclado mixto de concreto y material cerámico, de granulometría comprendida entre 40 y 80 mm, suministrado mediante camión. | 2 | 23088.3 | 46176.6
[5 empty] | Subtotal materiales: |  | 46176.6
2 |  |  |  | Equipo
mq04dua020b |  | h |  | Dumper de descarga frontal de 2 t de carga útil. | 0.1 | 26166 | 2616.61
[5 empty] | Subtotal equipo: |  | 2616.61
3 |  |  |  | Mano de obra
mo113 |  | h |  | Peón de obra blanca. | 0.027 | 17729 | 478.68
[5 empty] | Subtotal mano de obra: |  | 478.68
4 |  |  |  | Herramienta menor
|  | % |  | Herramienta menor | 2 | 49271.9 | 985.44
[5 empty] | Costos directos (1+2+3+4): |  | 50257.3