## Hoja 1
ADR020 | m³ |  | Relleno en trasdós.
Relleno en trasdós de muro de concreto, con zahorra natural caliza, y compactación en tongadas sucesivas de 30 cm de espesor máximo con bandeja vibrante de guiado manual, hasta alcanzar una densidad seca no inferior al 95% de la máxima obtenida en el ensayo Proctor Modificado. El precio no incluye la realización del ensayo Proctor Modificado.
Código |  | Unidad |  | Descripción | Cantidad | Valor unitario | Valor parcial
1 |  |  |  | Materiales
mt01zah010a |  | t |  | Zahorra natural caliza. | 2.2 | 25137.1 | 55301.6
[5 empty] | Subtotal materiales: |  | 55301.6
2 |  |  |  | Equipo
mq04dua020b |  | h |  | Dumper de descarga frontal de 2 t de carga útil. | 0.06 | 26420.9 | 1585.26
mq02rod010d |  | h |  | Bandeja vibrante de guiado manual, de 300 kg, anchura de trabajo 70 cm, reversible. | 0.09 | 18212.5 | 1639.12
mq02cia020j |  | h |  | Camión cisterna, de 8 m³ de capacidad. | 0.006 | 302574 | 1815.45
[5 empty] | Subtotal equipo: |  | 5039.83
3 |  |  |  | Mano de obra
mo113 |  | h |  | Peón de obra blanca. | 0.182 | 20015.5 | 3642.83
[5 empty] | Subtotal mano de obra: |  | 3642.83
4 |  |  |  | Herramienta menor
|  | % |  | Herramienta menor | 2 | 63984.3 | 1279.69
[5 empty] | Costos directos (1+2+3+4): |  | 65264