## Hoja 1
ADR025 | m³ |  | Relleno en trasdós de elementos de cimentación.
Relleno en trasdós de elementos de cimentación, con tierra seleccionada procedente de la propia excavación con medios manuales, y compactación en tongadas sucesivas de 30 cm de espesor máximo con pisón vibrante de guiado manual, hasta alcanzar una densidad seca no inferior al 95% de la máxima obtenida en el ensayo Proctor Modificado. El precio no incluye la realización del ensayo Proctor Modificado.
Código |  | Unidad |  | Descripción | Cantidad | Valor unitario | Valor parcial
1 |  |  |  | Materiales
mt08aaa010a |  | m³ |  | Agua. | 0.006 | 3281.16 | 19.69
[5 empty] | Subtotal materiales: |  | 19.69
2 |  |  |  | Equipo
mq02rop020 |  | h |  | Pisón vibrante de guiado manual, de 80 kg, con placa de 30x30 cm, tipo rana. | 0.375 | 9893.03 | 3709.89
[5 empty] | Subtotal equipo: |  | 3709.89
3 |  |  |  | Mano de obra
mo113 |  | h |  | Peón de obra blanca. | 0.178 | 18348.8 | 3266.08
[5 empty] | Subtotal mano de obra: |  | 3266.08
4 |  |  |  | Herramienta menor
|  | % |  | Herramienta menor | 2 | 6995.66 | 139.91
[5 empty] | Costos directos (1+2+3+4): |  | 7135.57