## Hoja 1
AMI010 | m |  | Columna de terreno consolidado con inyecciones de lechada de cemento a presión.
Columna de terreno consolidado con inyecciones de lechada de cemento a presión, 300 kg/m de consumo medio de cemento, realizada con la técnica del tubo-manguito, mediante la perforación y colocación en el terreno de tubos provistos de válvulas, a través de las cuales se inyecta a presión la lechada de cemento.
Código |  | Unidad |  | Descripción | Cantidad | Valor unitario | Valor parcial
1 |  |  |  | Materiales
mt08aaa010a |  | m³ |  | Agua. | 0.375 | 4983.82 | 1868.93
mt08cet020a |  | t |  | Cemento CEM II / A-P 32,5 N, a granel. | 0.3 | 308203 | 92460.9
[5 empty] | Subtotal materiales: |  | 94329.9
2 |  |  |  | Equipo
mq03mpi040 |  | h |  | Equipo para inyecciones de lechada de cemento, con bomba de presión y carro de perforación para taladros. | 0.09 | 1513910 | 136252
[5 empty] | Subtotal equipo: |  | 136252
3 |  |  |  | Mano de obra
mo020 |  | h |  | Oficial 1ª obra blanca. | 0.197 | 36735.6 | 7236.91
mo113 |  | h |  | Peón de obra blanca. | 0.098 | 26456.3 | 2592.72
mo112 |  | h |  | Ayudante entendido. | 0.098 | 26895.5 | 2635.75
[5 empty] | Subtotal mano de obra: |  | 12465.4
4 |  |  |  | Herramienta menor
|  | % |  | Herramienta menor | 2 | 243048 | 4860.95
[5 empty] | Costos directos (1+2+3+4): |  | 247908