## Hoja 1
ANE010 | m² |  | Encachado en caja para base de solera.
Encachado en caja para base de solera de 20 cm de espesor, mediante relleno y extendido en tongadas de espesor no superior a 20 cm de gravas procedentes de cantera caliza de 40/80 mm; y posterior compactación mediante equipo manual con bandeja vibrante, sobre la explanada homogénea y nivelada. El precio no incluye la ejecución de la explanada.
Código |  | Unidad |  | Descripción | Cantidad | Valor unitario | Valor parcial
1 |  |  |  | Materiales
mt01are010a |  | m³ |  | Grava de cantera de piedra caliza, de 40 a 70 mm de diámetro. | 0.22 | 47016.6 | 10343.7
[5 empty] | Subtotal materiales: |  | 10343.7
2 |  |  |  | Equipo
mq01pan010a |  | h |  | Pala cargadora sobre neumáticos de 120 kW/1,9 m³. | 0.011 | 113713 | 1250.85
mq02rod010d |  | h |  | Bandeja vibrante de guiado manual, de 300 kg, anchura de trabajo 70 cm, reversible. | 0.011 | 18061.9 | 198.68
mq02cia020j |  | h |  | Camión cisterna, de 8 m³ de capacidad. | 0.011 | 300072 | 3300.79
[5 empty] | Subtotal equipo: |  | 4750.32
3 |  |  |  | Mano de obra
mo113 |  | h |  | Peón de obra blanca. | 0.237 | 18348.8 | 4348.65
[5 empty] | Subtotal mano de obra: |  | 4348.65
4 |  |  |  | Herramienta menor
|  | % |  | Herramienta menor | 2 | 19442.6 | 388.85
[5 empty] | Costos directos (1+2+3+4): |  | 19831.5