## Hoja 1
ASA012 |  | Ud |  | Caja de inspección prefabricada.
Caja de inspección sifónica, de polipropileno, de dimensiones interiores 30x30x30 cm, sobre solera de concreto simple, incluyendo la excavación mecánica y el relleno del trasdós.
Código | Unidad |  | Descripción |  | Cantidad | Valor unitario | Valor parcial
1 |  |  | Materiales
mt10hmf050qde | m³ |  | Concreto simple f'c=210 kg/cm² (21 MPa), clase de exposición F0 S0 P0 C0, tamaño máximo del agregado 19 mm, manejabilidad blanda, fabricado en planta, según NSR-10 y ACI 318. |  | 0.054 | 286930.51 | 15494.25
mt11arp010a | Ud |  | Caja de inspección registrable de polipropileno, con fondo precortado, 30x30x30 cm, para saneamiento. |  | 1 | 68914.8 | 68914.8
mt11arp040a | Ud |  | Placa para sifonar de polipropileno, para cajas de inspección de saneamiento de 30x30 cm. |  | 1 | 18042.16 | 18042.16
mt11arp050a | Ud |  | Tapa de PVC, para cajas de inspección de saneamiento de 30x30 cm. |  | 1 | 42188.15 | 42188.15
mt01arr010a | t |  | Grava de cantera, de 19 a 25 mm de diámetro. |  | 0.348 | 15685.89 | 5458.69
[5 empty] | Subtotal materiales: |  | 150098.05
2 |  |  | Equipo
mq01ret020b | h |  | Retrocargadora sobre neumáticos, de 70 kW. |  | 0.022 | 13409.64 | 295.01
[5 empty] | Subtotal equipo: |  | 295.01
3 |  |  | Mano de obra
mo020 | h |  | Oficial 1ª obra blanca. |  | 0.58 | 11042.68 | 6404.75
mo113 | h |  | Peón de obra blanca. |  | 0.441 | 7821.24 | 3449.17
[5 empty] | Subtotal mano de obra: |  | 9853.92
4 |  |  | Herramienta menor
| % |  | Herramienta menor |  | 2 | 160246.98 | 3204.94
Coste de mantenimiento decenal: $ 8.172,60 en los primeros 10 años. |  |  |  |  | Costos directos (1+2+3+4): |  | 163451.92