## Hoja 1
ASB010 | m | Acometida general de saneamiento.
Acometida general de saneamiento, para la evacuación de aguas residuales y/o pluviales a la red general del municipio, con una pendiente mínima del 2%, para la evacuación de aguas residuales y/o pluviales, formada por tubo de PVC liso, serie SN-2, rigidez anular nominal 2 kN/m², de 200 mm de diámetro exterior, con junta elástica, colocado sobre lecho de arena de 10 cm de espesor, debidamente compactada y nivelada con pisón vibrante de guiado manual, relleno lateral compactando hasta los riñones y posterior relleno con la misma arena hasta 30 cm por encima de la parte superior de la tubería, con sus correspondientes juntas y piezas especiales. Incluso lubricante para montaje y concreto simple f'c=210 kg/cm² (21 MPa), clase de exposición F0 S0 P0 C0, tamaño máximo del agregado 19 mm, manejabilidad plástica para la posterior reposición del piso existente. El precio incluye la demolición y el levantado del piso existente, pero no incluye la excavación, el relleno principal ni la conexión a la red general de saneamiento.
Código |  | Unidad | Descripción | Cantidad | Valor unitario | Valor parcial
1 |  |  | Materiales
mt01ara010a |  | m³ | Arena con granulometría de 0 a 5 mm de diámetro, limpia. | 0.385 | 49026 | 18875.01
mt11tpb020d |  | m | Tubo de PVC liso, para saneamiento enterrado sin presión, serie SN-2, rigidez anular nominal 2 kN/m², de 200 mm de diámetro exterior y 4 mm de espesor, incluso juntas de goma. | 1.05 | 56587.5 | 59416.88
mt11ade100a |  | kg | Lubricante para unión mediante junta elástica de tubos y accesorios. | 0.003 | 72230.3 | 216.69
mt10hmf050qdf |  | m³ | Concreto simple f'c=210 kg/cm² (21 MPa), clase de exposición F0 S0 P0 C0, tamaño máximo del agregado 19 mm, manejabilidad plástica, fabricado en planta, según NSR-10 y ACI 318. | 0.09 | 400979 | 36088.11
|  |  |  | Subtotal materiales: |  | 114596.69
2 |  |  | Equipo
mq05pdm010b |  | h | Compresor portátil eléctrico 5 m³/min de caudal. | 0.679 | 25792.6 | 17513.18
mq05mai030 |  | h | Martillo neumático. | 0.679 | 15251.3 | 10355.63
mq01ret020b |  | h | Retrocargadora sobre neumáticos, de 70 kW. | 0.03 | 136514 | 4095.42
mq02rop020 |  | h | Pisón vibrante de guiado manual, de 80 kg, con placa de 30x30 cm, tipo rana. | 0.22 | 13083.2 | 2878.3
|  |  |  | Subtotal equipo: |  | 34842.53
3 |  |  | Mano de obra
mo020 |  | h | Oficial 1ª obra blanca. | 1.268 | 36735.6 | 46580.74
mo112 |  | h | Ayudante entendido. | 0.634 | 26895.5 | 17051.75
mo008 |  | h | Oficial 1ª plomero. | 0.184 | 37753.4 | 6946.63
mo107 |  | h | Ayudante plomero. | 0.184 | 27409 | 5043.26
|  |  |  | Subtotal mano de obra: |  | 75622.38
4 |  |  | Herramienta menor
|  | % | Herramienta menor | 4 | 225061.6 | 9002.46
Coste de mantenimiento decenal: $ 15.682,29 en los primeros 10 años. |  |  |  | Costos directos (1+2+3+4): |  | 234064.06