## Hoja 1
ASB020 | Ud |  | Conexión de la acometida del edificio a la red general de saneamiento del municipio a través de pozo de registro.
Conexión de la acometida del edificio a la red general de saneamiento del municipio a través de pozo de registro. Incluso junta flexible para el empalme de la acometida y mortero de cemento para repaso y bruñido en el interior del pozo. El precio no incluye la excavación ni el pozo de registro.
Código |  | Unidad |  | Descripción | Cantidad | Valor unitario | Valor parcial
1 |  |  |  | Materiales
mt08aaa010a |  | m³ |  | Agua. | 0.013 | 4983.82 | 64.79
mt01arg005a |  | t |  | Arena de cantera, para mortero preparado en obra. | 0.106 | 61711 | 6541.37
mt08cem000d |  | kg |  | Cemento gris en sacos. | 16.25 | 734.29 | 11932.2
mt11var200 |  | Ud |  | Material para ejecución de junta flexible en el empalme de la acometida al pozo de registro. | 1 | 52997.4 | 52997.4
[5 empty] | Subtotal materiales: |  | 71535.8
2 |  |  |  | Equipo
mq05pdm110 |  | h |  | Compresor portátil diesel media presión 10 m³/min. | 1 | 25867.4 | 25867.4
mq05mai030 |  | h |  | Martillo neumático. | 2 | 15251.3 | 30502.6
mq06hor010 |  | h |  | Concretera eléctrica con una capacidad de amasado de 160 l. | 0.046 | 11514.6 | 529.67
[5 empty] | Subtotal equipo: |  | 56899.6
3 |  |  |  | Mano de obra
mo020 |  | h |  | Oficial 1ª obra blanca. | 3.188 | 36735.6 | 117113
mo112 |  | h |  | Ayudante entendido. | 5.334 | 26895.5 | 143460
[5 empty] | Subtotal mano de obra: |  | 260573
4 |  |  |  | Herramienta menor
|  | % |  | Herramienta menor | 2 | 389009 | 7780.17
Coste de mantenimiento decenal: $ 15.871,56 en los primeros 10 años. |  |  |  |  | Costos directos (1+2+3+4): |  | 396789