## Hoja 1
ASD040 | m³ |  | Relleno con material de drenaje.
Relleno de grava filtrante sin clasificar, bajo cimentación, para facilitar el drenaje del agua procedente del lateral de la excavación y/o de la parte inferior de la misma, y compactación en tongadas sucesivas de 20 cm de espesor máximo con compactador monocilíndrico vibrante autopropulsado. El precio no incluye los drenes lineales ni la realización del ensayo Proctor Modificado.
Código |  | Unidad |  | Descripción | Cantidad | Valor unitario | Valor parcial
1 |  |  |  | Materiales
mt01ard030b |  | t |  | Grava filtrante sin clasificar. | 2.2 | 47503.4 | 104507
[5 empty] | Subtotal materiales: |  | 104507
2 |  |  |  | Equipo
mq01pan010a |  | h |  | Pala cargadora sobre neumáticos de 120 kW/1,9 m³. | 0.015 | 113556 | 1703.33
mq04cab010c |  | h |  | Camión basculante de 12 t de carga, de 162 kW. | 0.015 | 113386 | 1700.79
mq01mot010b |  | h |  | Motoniveladora de 154 kW. | 0.01 | 211389 | 2113.89
mq02rov010c |  | h |  | Compactador monocilíndrico vibrante autopropulsado, de 74 kW, de 7,42 t, anchura de trabajo 167,6 cm. | 0.025 | 142262 | 3556.55
mq02cia020j |  | h |  | Camión cisterna, de 8 m³ de capacidad. | 0.012 | 299655 | 3595.87
[5 empty] | Subtotal equipo: |  | 12670.4
3 |  |  |  | Mano de obra
mo113 |  | h |  | Peón de obra blanca. | 0.113 | 17729 | 2003.37
[5 empty] | Subtotal mano de obra: |  | 2003.37
4 |  |  |  | Herramienta menor
|  | % |  | Herramienta menor | 2 | 119181 | 2383.63
Coste de mantenimiento decenal: $ 4.862,60 en los primeros 10 años. |  |  |  |  | Costos directos (1+2+3+4): |  | 121565