## Hoja 1
ASD040 | m³ |  | Relleno con material de drenaje.
Relleno de grava filtrante clasificada, para drenaje en trasdós de muro.
Código |  | Unidad |  | Descripción | Cantidad | Valor unitario | Valor parcial
1 |  |  |  | Materiales
mt01ard030a |  | t |  | Grava filtrante clasificada. | 2.2 | 30907.86 | 67997.29
[5 empty] | Subtotal materiales: |  | 67997.29
2 |  |  |  | Equipo
mq01pan010a |  | h |  | Pala cargadora sobre neumáticos de 120 kW/1,9 m³. | 0.015 | 87154.22 | 1307.31
mq04cab010c |  | h |  | Camión basculante de 12 t de carga, de 162 kW. | 0.015 | 87065.17 | 1305.98
mq01mot010b |  | h |  | Motoniveladora de 154 kW. | 0.01 | 162241.6 | 1622.42
mq02rov010c |  | h |  | Compactador monocilíndrico vibrante autopropulsado, de 74 kW, de 7,42 t, anchura de trabajo 167,6 cm. | 0.025 | 109272.09 | 2731.8
mq02cia020j |  | h |  | Camión cisterna de 8 m³ de capacidad. | 0.012 | 86898.2 | 1042.78
[5 empty] | Subtotal equipo: |  | 8010.29
3 |  |  |  | Mano de obra
mo113 |  | h |  | Peón de obra blanca. | 0.112 | 12742.47 | 1427.16
[5 empty] | Subtotal mano de obra: |  | 1427.16
4 |  |  |  | Herramienta menor
|  | % |  | Herramienta menor | 2 | 77434.74 | 1548.69
Coste de mantenimiento decenal: $ 3.159,34 en los primeros 10 años. |  |  |  |  | Costos directos (1+2+3+4): |  | 78983.43