## Hoja 1
ASD041 | m³ |  | Relleno para drenaje, con agregados reciclados.
Relleno de agregado reciclado de concreto de 40 a 80 mm de diámetro, en trasdós de muro, para facilitar el drenaje de las aguas procedentes de lluvia, con el fin de evitar encharcamientos y el sobreempuje hidrostático contra las estructuras de contención, y compactación en tongadas sucesivas de 30 cm de espesor máximo con pisón vibrante de guiado manual. El precio no incluye la red de drenaje ni la realización del ensayo Proctor Modificado.
Código |  | Unidad |  | Descripción | Cantidad | Valor unitario | Valor parcial
1 |  |  |  | Materiales
mt01aro010h |  | t |  | Agregado reciclado de concreto, de granulometría comprendida entre 40 y 80 mm, suministrado mediante camión. | 2.325 | 24220.1 | 56311.7
[5 empty] | Subtotal materiales: |  | 56311.7
2 |  |  |  | Equipo
mq01pan010a |  | h |  | Pala cargadora sobre neumáticos de 120 kW/1,9 m³. | 0.015 | 113556 | 1703.33
mq04cab010c |  | h |  | Camión basculante de 12 t de carga, de 162 kW. | 0.015 | 113386 | 1700.79
mq01mot010b |  | h |  | Motoniveladora de 154 kW. | 0.01 | 211389 | 2113.89
mq02rop020 |  | h |  | Pisón vibrante de guiado manual, de 80 kg, con placa de 30x30 cm, tipo rana. | 0.025 | 9879.31 | 246.98
mq02cia020j |  | h |  | Camión cisterna, de 8 m³ de capacidad. | 0.012 | 299655 | 3595.87
[5 empty] | Subtotal equipo: |  | 9360.86
3 |  |  |  | Mano de obra
mo113 |  | h |  | Peón de obra blanca. | 0.113 | 17729 | 2003.37
[5 empty] | Subtotal mano de obra: |  | 2003.37
4 |  |  |  | Herramienta menor
|  | % |  | Herramienta menor | 2 | 67675.9 | 1353.52
Coste de mantenimiento decenal: $ 2.761,18 en los primeros 10 años. |  |  |  |  | Costos directos (1+2+3+4): |  | 69029.4