## Hoja 1
ASI010 | Ud | Caldereta con sumidero sifónico.
Caldereta con sumidero sifónico de PVC, de salida vertical de 75 mm de diámetro, con rejilla plana de polipropileno de 150x150 mm.
Descompuesto |  | Ud | Descomposición | Rend. | Precio unitario | Precio partida
mt11cal010a |  | Ud | Caldereta con sumidero sifónico de PVC, de salida vertical de 75 mm de diámetro, con rejilla plana de polipropileno de 150x150 mm, color negro. | 1 | 46633.95 | 46633.95
mt11var020 |  | Ud | Material auxiliar para saneamiento. | 1 | 1726.88 | 1726.88
mo007 |  | h | Oficial 1ª plomero. | 0.337 | 11654.21 | 3927.47
|  | % | Medios auxiliares | 2 | 52288.3 | 1045.77
|  | % | Costes indirectos | 3 | 53334.07 | 1600.02
Coste de mantenimiento decenal: $ 7.690,77 en los primeros 10 años. |  |  |  |  | Total: | 54934.09