## Hoja 1
ASI050 |  |  | m | Canaleta de drenaje lineal.
Canaleta prefabricada de PVC, de 500 mm de longitud, 130 mm de ancho y 90 mm de alto, gris, con conexiones de Ø 50 mm, Ø 75 mm, y Ø 80 mm, modelo CAN-130-GM "ADEQUA", con rejilla de acero inoxidable, diseño tipo burbujas, de 130 mm de ancho y 500 mm de longitud, modelo RAI-130-DBM.
Descompuesto | Ud | Descomposición |  |  | Rend. | Precio unitario | Precio partida
mt10hmf050akb | m³ | Concreto simple f'c=210 kg/cm² (21 MPa), clase de exposición F0 S0 P0 C0, tamaño máximo del agregado 19 mm, manejabilidad blanda, fabricado en planta, según NSR-10 y ACI 318-08. |  |  | 0.043 | 261159.77 | 11229.87
mt11cnq020a | Ud | Canaleta prefabricada de PVC, de 500 mm de longitud, 130 mm de ancho y 90 mm de alto, gris, con conexiones de Ø 50 mm, Ø 75 mm, y Ø 80 mm, modelo CAN-130-GM "ADEQUA", incluso parte proporcional de piezas especiales. |  |  | 2 | 15104.42 | 30208.84
mt11cnq055i | Ud | Rejilla de acero inoxidable, diseño tipo burbujas, de 130 mm de ancho y 500 mm de longitud, modelo RAI-130-DBM, "ADEQUA", para canaleta prefabricada de PVC. |  |  | 2 | 18166.74 | 36333.48
mt11var020 | Ud | Material auxiliar para saneamiento. |  |  | 3 | 1726.88 | 5180.64
mo019 | h | Oficial 1ª de obra blanca. |  |  | 0.393 | 11274.89 | 4431.03
mo105 | h | Peón de obra blanca. |  |  | 0.418 | 7350.6 | 3072.55
| % | Medios auxiliares |  |  | 2 | 90456.41 | 1809.13
| % | Costes indirectos |  |  | 3 | 92265.54 | 2767.97
Coste de mantenimiento decenal: $ 26.609,38 en los primeros 10 años. | [5 empty] | Total: | 95033.51