## Hoja 1
CAV020 | m² |  | Sistema de encofrado en viga entre zapatas.
Formación de encofrado perdido de mampostería de bloque de concreto de 20 cm de espesor, en viga de atado para cimentación.
Descompuesto |  | Ud |  | Descomposición | Rend. | Precio unitario | Precio partida
mt02bhg010d |  | Ud |  | Bloque hueco de concreto, para revestir, color gris, 40x20x20 cm, resistencia normalizada R10 (10 N/mm²), incluso parte proporcional de piezas especiales: zunchos y medios. | 12.6 | 1605.32 | 20227.03
mt09mor010c |  | m³ |  | Mortero de cemento CEM II/B-P 32,5 N tipo M-5, confeccionado en obra con 250 kg/m³ de cemento y una proporción en volumen 1/6. | 0.009 | 302023.29 | 2718.21
mo019 |  | h |  | Oficial 1ª de obra blanca. | 0.593 | 11274.89 | 6686.01
mo111 |  | h |  | Peón de obra blanca. | 0.297 | 7350.6 | 2183.13
|  | % |  | Medios auxiliares | 2 | 31814.38 | 636.29
|  | % |  | Costes indirectos | 3 | 32450.67 | 973.52
[6 empty] | Total: | 33424.19