## Hoja 1
CEP010 | m³ |  | Cabezal de grupo de pilotes.
Cabezal de concreto armado, agrupando cabezas de pilotes descabezados, realizado con concreto f'c=210 kg/cm² (21 MPa), clase de exposición F0 S0 P0 C0, tamaño máximo del agregado 12,5 mm, manejabilidad blanda, preparado en obra, y fundido con medios manuales, y acero Grado 60 (fy=4200 kg/cm²), con una cuantía aproximada de 80 kg/m³, correspondiente al conjunto de armaduras propias, de espera de los elementos de atado y centrado de cargas a que haya lugar, y de espera de la columna al que sirve de base para transmitir las cargas al pilotaje. Incluso alambre de atar y separadores. El precio incluye el figurado del acero (corte y doblez) y el armado en el lugar definitivo de su colocación en obra, pero no incluye el encofrado.
Código |  | Unidad |  | Descripción | Cantidad | Valor unitario | Valor parcial
1 |  |  |  | Materiales
mt07aco020a |  | Ud |  | Separador homologado para cimentaciones. | 8 | 334.12 | 2672.96
mt07aco060a |  | kg |  | Acero en barras corrugadas, Grado 60 (fy=4200 kg/cm²), de varios diámetros, según NTC 2289 y ASTM A 706. | 81.6 | 2102.8 | 171588
mt08var050 |  | kg |  | Alambre galvanizado para atar, de 1,30 mm de diámetro. | 0.56 | 3281.16 | 1837.45
mt08aaa010a |  | m³ |  | Agua. | 0.226 | 3281.16 | 741.54
mt01arg000d |  | m³ |  | Arena cribada. | 0.582 | 77734.2 | 45241.3
mt01arg001de |  | m³ |  | Agregado grueso homogeneizado, de tamaño máximo 12,5 mm. | 0.873 | 56269.5 | 49123.3
mt08cem000d |  | kg |  | Cemento gris en sacos. | 376.32 | 483.43 | 181924
[5 empty] | Subtotal materiales: |  | 453129
2 |  |  |  | Equipo
mq06hor010 |  | h |  | Concretera eléctrica con una capacidad de amasado de 160 l. | 0.63 | 8706.88 | 5485.33
[5 empty] | Subtotal equipo: |  | 5485.33
3 |  |  |  | Mano de obra
mo043 |  | h |  | Oficial 1ª armador de concreto. | 1.084 | 26513 | 28740.1
mo090 |  | h |  | Ayudante armador de concreto. | 1.264 | 19805.7 | 25034.4
mo113 |  | h |  | Peón de obra blanca. | 1.185 | 18348.8 | 21743.3
mo112 |  | h |  | Ayudante entendido. | 1.242 | 18649 | 23162
mo045 |  | h |  | Oficial 1ª cementador de concreto armado. | 0.135 | 26513 | 3579.26
mo092 |  | h |  | Ayudante cementador de concreto armado. | 0.542 | 19805.7 | 10734.7
[5 empty] | Subtotal mano de obra: |  | 112994
4 |  |  |  | Herramienta menor
|  | % |  | Herramienta menor | 2 | 571608 | 11432.2
Coste de mantenimiento decenal: $ 5.830,41 en los primeros 10 años. |  |  |  |  | Costos directos (1+2+3+4): |  | 583041