## Hoja 1
CHH030 | m³ | Concreto para armar en losas de cimentación.
Concreto para armar en losas de cimentación, f'c=210 kg/cm² (21 MPa), clase de exposición F0 S0 P0 C0, tamaño máximo del agregado 12,5 mm, manejabilidad blanda, preparado en obra, y fundido con medios manuales.
Código |  |  | Unidad | Descripción | Cantidad | Valor unitario | Valor parcial
1 |  |  |  | Materiales
mt08aaa010a |  |  | m³ | Agua. | 0.226 | 3281.16 | 741.54
mt01arg000d |  |  | m³ | Arena cribada. | 0.582 | 77734.2 | 45241.3
mt01arg001de |  |  | m³ | Agregado grueso homogeneizado, de tamaño máximo 12,5 mm. | 0.873 | 56269.5 | 49123.3
mt08cem000d |  |  | kg | Cemento gris en sacos. | 376.32 | 483.43 | 181924
[5 empty] | Subtotal materiales: |  | 277030
2 |  |  |  | Equipo
mq06hor010 |  |  | h | Concretera eléctrica con una capacidad de amasado de 160 l. | 0.63 | 8706.88 | 5485.33
[5 empty] | Subtotal equipo: |  | 5485.33
3 |  |  |  | Mano de obra
mo045 |  |  | h | Oficial 1ª cementador de concreto armado. | 0.395 | 26513 | 10472.7
mo092 |  |  | h | Ayudante cementador de concreto armado. | 0.474 | 19805.7 | 9387.91
mo113 |  |  | h | Peón de obra blanca. | 1.185 | 18348.8 | 21743.3
mo112 |  |  | h | Ayudante entendido. | 1.242 | 18649 | 23162
[5 empty] | Subtotal mano de obra: |  | 64765.8
4 |  |  |  | Herramienta menor
|  |  | % | Herramienta menor | 2 | 347282 | 6945.63
Coste de mantenimiento decenal: $ 10.626,82 en los primeros 10 años. |  |  |  |  | Costos directos (1+2+3+4): |  | 354227