## Hoja 1
CHH030 | m³ | Concreto para armar en losas de cimentación.
Concreto para armar en losas de cimentación, f'c=210 kg/cm² (21 MPa), clase de exposición F0 S0 P0 C0, tamaño máximo del agregado 12,5 mm, manejabilidad blanda, preparado en obra, y fundido con medios manuales.
Código |  |  | Unidad | Descripción | Cantidad | Valor unitario | Valor parcial
1 |  |  |  | Materiales
mt08aaa010a |  |  | m³ | Agua. | 0.226 | 3289.66 | 743.46
mt01arg000d |  |  | m³ | Arena cribada. | 0.582 | 77925 | 45352.4
mt01arg001de |  |  | m³ | Agregado grueso homogeneizado, de tamaño máximo 12,5 mm. | 0.873 | 56407.7 | 49243.9
mt08cem000d |  |  | kg | Cemento gris en sacos. | 376.32 | 484.68 | 182395
[5 empty] | Subtotal materiales: |  | 277734
2 |  |  |  | Equipo
mq06hor010 |  |  | h | Concretera eléctrica con una capacidad de amasado de 160 l. | 0.63 | 8779.49 | 5531.08
[5 empty] | Subtotal equipo: |  | 5531.08
3 |  |  |  | Mano de obra
mo045 |  |  | h | Oficial 1ª cementador de concreto armado. | 0.395 | 28923.2 | 11424.7
mo092 |  |  | h | Ayudante cementador de concreto armado. | 0.474 | 21607.4 | 10241.9
mo113 |  |  | h | Peón de obra blanca. | 1.185 | 20015.5 | 23718.4
mo112 |  |  | h | Ayudante entendido. | 1.242 | 20347.7 | 25271.9
[5 empty] | Subtotal mano de obra: |  | 70656.9
4 |  |  |  | Herramienta menor
|  |  | % | Herramienta menor | 2 | 353922 | 7078.45
Coste de mantenimiento decenal: $ 7.942,02 en los primeros 10 años. |  |  |  |  | Costos directos (1+2+3+4): |  | 361001