## Hoja 1
CMP010 | m³ | Cimentación de concreto ciclópeo.
Cimentación de concreto ciclópeo, con concreto f'c=170 kg/cm² (17 MPa), clase de exposición F0 S0 P0 C0, tamaño máximo del agregado 25 mm, manejabilidad blanda, preparado en obra y fundido con medios manuales (60% de volumen) y piedra bola de 15 a 30 cm de diámetro (40% de volumen).
Código |  |  | Unidad | Descripción | Cantidad | Valor unitario | Valor parcial
1 |  |  |  | Materiales
mt08aaa010a |  |  | m³ | Agua. | 0.129 | 3281.16 | 423.27
mt01arg000d |  |  | m³ | Arena cribada. | 0.32 | 77734.2 | 24874.9
mt01arg001do |  |  | m³ | Agregado grueso homogeneizado, de tamaño máximo 25 mm. | 0.567 | 54062.8 | 30653.6
mt08cem000d |  |  | kg | Cemento gris en sacos. | 193.446 | 483.43 | 93517.6
mt01arg100b |  |  | m³ | Piedra bola de 15 a 30 cm de diámetro. | 0.4 | 48897.3 | 19558.9
[5 empty] | Subtotal materiales: |  | 169028
2 |  |  |  | Equipo
mq06hor010 |  |  | h | Concretera eléctrica con una capacidad de amasado de 160 l. | 0.396 | 8706.88 | 3447.92
[5 empty] | Subtotal equipo: |  | 3447.92
3 |  |  |  | Mano de obra
mo045 |  |  | h | Oficial 1ª cementador de concreto armado. | 0.113 | 26513 | 2995.97
mo092 |  |  | h | Ayudante cementador de concreto armado. | 0.113 | 19805.7 | 2238.05
mo113 |  |  | h | Peón de obra blanca. | 2.088 | 18348.8 | 38312.2
mo112 |  |  | h | Ayudante entendido. | 1.242 | 18649 | 23162
[5 empty] | Subtotal mano de obra: |  | 66708.2
4 |  |  |  | Herramienta menor
|  |  | % | Herramienta menor | 2 | 239185 | 4783.69
Coste de mantenimiento decenal: $ 7.319,05 en los primeros 10 años. |  |  |  |  | Costos directos (1+2+3+4): |  | 243968