## Hoja 1
CPI020 | m | Pilote de desplazamiento con azuche.
Pilote de cimentación de concreto armado de 35 cm de diámetro, para grupo de pilotes, de hasta 15 m de profundidad. Ejecutado por desplazamiento de tierras, en terreno blando, mediante sistema mecánico de hinca de camisa recuperable, provista en su extremo inferior de una puntaza prefabricada o azuche y posterior fundido continuo del pilote. Realizado con concreto f'c=210 kg/cm² (21 MPa), clase de exposición F0 S0 P0 C0, tamaño máximo del agregado 12,5 mm, manejabilidad fluida, fabricado en planta, y fundido desde camión a través de tubo Tremie, y acero Grado 60 (fy=4200 kg/cm²), con una cuantía aproximada de 5,65 kg/m. Incluso alambre de atar y separadores. El precio incluye el transporte, la instalación, el montaje y el desmontaje del equipo mecánico, el figurado del acero (corte y doblez) en el área de trabajo, en obra y el armado en el lugar definitivo de su colocación en obra.
Código |  |  | Unidad | Descripción | Cantidad | Valor unitario | Valor parcial
1 |  |  |  | Materiales
mt07aco020k |  |  | Ud | Separador homologado para pilotes. | 3 | 223.49 | 670.47
mt07aco060a |  |  | kg | Acero en barras corrugadas, Grado 60 (fy=4200 kg/cm²), de varios diámetros, según NTC 2289 y ASTM A 706. | 5.933 | 2109.85 | 12517.7
mt08var050 |  |  | kg | Alambre galvanizado para atar, de 1,30 mm de diámetro. | 0.04 | 3289.66 | 131.59
mt10haf050qba |  |  | m³ | Concreto f'c=210 kg/cm² (21 MPa), clase de exposición F0 S0 P0 C0, tamaño máximo del agregado 12,5 mm, manejabilidad fluida, fabricado en planta, según NSR-10 y ACI 318. | 0.11 | 355981 | 39157.9
[5 empty] | Subtotal materiales: |  | 52477.7
2 |  |  |  | Equipo
mq03pii102a |  |  | h | Equipo completo para perforación de pilote de desplazamiento con azuche. | 0.127 | 636195 | 80796.8
[5 empty] | Subtotal equipo: |  | 80796.8
3 |  |  |  | Mano de obra
mo043 |  |  | h | Oficial 1ª armador de concreto. | 0.045 | 28923.2 | 1301.55
mo090 |  |  | h | Ayudante armador de concreto. | 0.064 | 21607.4 | 1382.87
mo045 |  |  | h | Oficial 1ª cementador de concreto armado. | 0.128 | 28923.2 | 3702.17
mo092 |  |  | h | Ayudante cementador de concreto armado. | 0.172 | 21607.4 | 3716.47
[5 empty] | Subtotal mano de obra: |  | 10103.1
4 |  |  |  | Herramienta menor
|  |  | % | Herramienta menor | 2 | 143378 | 2867.55
Coste de mantenimiento decenal: $ 2.924,90 en los primeros 10 años. |  |  |  |  | Costos directos (1+2+3+4): |  | 146245