## Hoja 1
CPI060 | m | Pilote perforado sin entubación con lodos tixotrópicos.
Pilote de cimentación de concreto armado de 45 cm de diámetro, para grupo de pilotes, de hasta 15 m de profundidad. Ejecutado por extracción de tierras, en terreno de menos de 25 kg/cm² de resistencia, mediante sistema mecánico (perforación con cuchara), sin entubación, con lodos tixotrópicos (bentonita) como contención de las paredes y posterior fundido continuo del pilote. Realizado con concreto f'c=210 kg/cm² (21 MPa), clase de exposición F0 S0 P0 C0, tamaño máximo del agregado 12,5 mm, manejabilidad fluida, fabricado en planta, y fundido desde camión a través de tubo Tremie, y acero Grado 60 (fy=4200 kg/cm²), con una cuantía aproximada de 6,9 kg/m. Incluso alambre de atar y separadores. El precio incluye el transporte, la instalación, el montaje y el desmontaje del equipo mecánico, el figurado del acero (corte y doblez) en el área de trabajo, en obra y el armado en el lugar definitivo de su colocación en obra.
Código |  |  | Unidad | Descripción | Cantidad | Valor unitario | Valor parcial
1 |  |  |  | Materiales
mt07aco020k |  |  | Ud | Separador homologado para pilotes. | 3 | 333.64 | 1000.92
mt07aco060a |  |  | kg | Acero en barras corrugadas, Grado 60 (fy=4200 kg/cm²), de varios diámetros, según NTC 2289 y ASTM A 706. | 7.245 | 3149.64 | 22819.1
mt08var050 |  |  | kg | Alambre galvanizado para atar, de 1,30 mm de diámetro. | 0.048 | 4983.82 | 239.22
mt08var010 |  |  | kg | Lodo tixotrópico (bentonita). | 4 | 1495.15 | 5980.6
mt10haf050qba |  |  | m³ | Concreto f'c=210 kg/cm² (21 MPa), clase de exposición F0 S0 P0 C0, tamaño máximo del agregado 12,5 mm, manejabilidad fluida, fabricado en planta, según NSR-10 y ACI 318. | 0.2 | 456482 | 91296.5
[5 empty] | Subtotal materiales: |  | 121336
2 |  |  |  | Equipo
mq03pii106a |  |  | m | Equipo completo para perforación de pilote perforado sin entubación con lodos tixotrópicos. | 0.165 | 1351710 | 223032
[5 empty] | Subtotal equipo: |  | 223032
3 |  |  |  | Mano de obra
mo043 |  |  | h | Oficial 1ª armador de concreto. | 0.051 | 38230.4 | 1949.75
mo090 |  |  | h | Ayudante armador de concreto. | 0.073 | 28560.5 | 2084.91
mo045 |  |  | h | Oficial 1ª cementador de concreto armado. | 0.132 | 38230.4 | 5046.42
mo092 |  |  | h | Ayudante cementador de concreto armado. | 0.208 | 28560.5 | 5940.58
[5 empty] | Subtotal mano de obra: |  | 15021.7
4 |  |  |  | Herramienta menor
|  |  | % | Herramienta menor | 2 | 359390 | 7187.8
Coste de mantenimiento decenal: $ 7.331,56 en los primeros 10 años. |  |  |  |  | Costos directos (1+2+3+4): |  | 366578