## Hoja 1
CPI080 | m | Pilote barrenado y fundido por tubo central de barrena.
Pilote de cimentación de concreto armado de 35 cm de diámetro, para grupo de pilotes, de hasta 15 m de profundidad. Ejecutado por barrenado de tierras, en terreno de menos de 25 kg/cm² de resistencia, mediante sistema mecánico, sin entibación y posterior fundido continuo por bombeo a través del fuste del útil de perforación del pilote. Realizado con concreto f'c=210 kg/cm² (21 MPa), clase de exposición F0 S0 P0 C0, tamaño máximo del agregado 12,5 mm, manejabilidad fluida, fabricado en planta, y fundido desde camión a bomba estacionaria, y acero Grado 60 (fy=4200 kg/cm²), con una cuantía aproximada de 5,6 kg/m. Incluso alambre de atar y separadores. El precio incluye el transporte, la instalación, el montaje y el desmontaje del equipo mecánico, el figurado del acero (corte y doblez) en el área de trabajo, en obra y el armado en el lugar definitivo de su colocación en obra.
Código |  |  | Unidad | Descripción | Cantidad | Valor unitario | Valor parcial
1 |  |  |  | Materiales
mt07aco020k |  |  | Ud | Separador homologado para pilotes. | 3 | 333.64 | 1000.92
mt07aco060a |  |  | kg | Acero en barras corrugadas, Grado 60 (fy=4200 kg/cm²), de varios diámetros, según NTC 2289 y ASTM A 706. | 5.88 | 3149.64 | 18519.9
mt08var050 |  |  | kg | Alambre galvanizado para atar, de 1,30 mm de diámetro. | 0.039 | 4983.82 | 194.37
mt10haf050qba |  |  | m³ | Concreto f'c=210 kg/cm² (21 MPa), clase de exposición F0 S0 P0 C0, tamaño máximo del agregado 12,5 mm, manejabilidad fluida, fabricado en planta, según NSR-10 y ACI 318. | 0.125 | 456482 | 57060.3
[5 empty] | Subtotal materiales: |  | 76775.5
2 |  |  |  | Equipo
mq03pii108a |  |  | h | Equipo completo para perforación de pilote barrenado y fundido por tubo central de barrena. | 0.065 | 1251580 | 81352.9
mq06bhe020 |  |  | h | Bomba estacionaria, para bombeo de concreto. | 0.052 | 209331 | 10885.2
[5 empty] | Subtotal equipo: |  | 92238.1
3 |  |  |  | Mano de obra
mo043 |  |  | h | Oficial 1ª armador de concreto. | 0.042 | 38230.4 | 1605.68
mo090 |  |  | h | Ayudante armador de concreto. | 0.06 | 28560.5 | 1713.63
mo045 |  |  | h | Oficial 1ª cementador de concreto armado. | 0.122 | 38230.4 | 4664.11
mo092 |  |  | h | Ayudante cementador de concreto armado. | 0.17 | 28560.5 | 4855.28
[5 empty] | Subtotal mano de obra: |  | 12838.7
4 |  |  |  | Herramienta menor
|  |  | % | Herramienta menor | 2 | 181852 | 3637.05
Coste de mantenimiento decenal: $ 3.709,79 en los primeros 10 años. |  |  |  |  | Costos directos (1+2+3+4): |  | 185489