## Hoja 1
CPI090 | m | Descabezado de pilote de concreto armado.
Descabezado de pilote de concreto armado, de 35 cm de diámetro, con compresor con martillo neumático y carga mecánica de los escombros sobre camión o contenedor.
Descompuesto |  | Ud | Descomposición | Rend. | p.s. | Precio partida
mq05pdm010c |  | h | Compresor portátil eléctrico 9 m³/min de caudal. | 0.21 | 22406.84 | 4705.44
mq05mai030 |  | h | Martillo neumático. | 0.421 | 7456.77 | 3139.3
mq01exn010 |  | h | Miniretroexcavadora sobre neumáticos 52 CV. | 0.006 | 72546.74 | 435.28
mo103 |  | h | Ayudante entendido. | 0.592 | 6800.73 | 4026.03
mo104 |  | h | Peón de obra blanca. | 0.154 | 6665.65 | 1026.51
|  | % | Medios auxiliares | 2 | 13332.56 | 266.65
|  | % | Costes indirectos | 3 | 13599.21 | 407.98
[5 empty] | Total: | 14007.19