## Hoja 1
CPP010 | m |  | Pilote prefabricado de concreto armado.
Pilote prefabricado de concreto armado, D=27,5 cm, Q=75 t, para formación de grupo de pilotes, con azuche normal en punta. Hincado por golpeo de la cabeza del pilote de 12 m de longitud máxima, mediante maza.
Código |  | Unidad |  | Descripción | Cantidad | Valor unitario | Valor parcial
1 |  |  |  | Materiales
mt07pph020b |  | m |  | Pilote prefabricado de concreto armado, diámetro equivalente 27,5 cm, de 12 m de longitud máxima, para una carga axil de 75 t, con azuche normal en punta. | 1 | 116194 | 116194
[5 empty] | Subtotal materiales: |  | 116194
2 |  |  |  | Equipo
mq03pip050b |  | h |  | Martinete hidráulico, de 9 t, para hinca de pilotes prefabricados. | 0.048 | 246057 | 11810.74
[5 empty] | Subtotal equipo: |  | 11810.74
3 |  |  |  | Mano de obra
mo089 |  | h |  | Ayudante de obra negra. | 0.135 | 16321.1 | 2203.35
[5 empty] | Subtotal mano de obra: |  | 2203.35
4 |  |  |  | Herramienta menor
|  | % |  | Herramienta menor | 2 | 130208.09 | 2604.16
Coste de mantenimiento decenal: $ 2.656,25 en los primeros 10 años. |  |  |  |  | Costos directos (1+2+3+4): |  | 132812.25