## Hoja 1
CPP010 | m |  | Pilote prefabricado de concreto armado.
Pilote prefabricado de concreto armado, D=32,5 cm, Q=100 t, para formación de grupo de pilotes, con azuche normal en punta. Hincado por golpeo de la cabeza del pilote de 12 m de longitud máxima, mediante maza.
Código |  | Unidad |  | Descripción | Cantidad | Valor unitario | Valor parcial
1 |  |  |  | Materiales
mt07pph020c |  | m |  | Pilote prefabricado de concreto armado, diámetro equivalente 32,5 cm, de 12 m de longitud máxima, para una carga axil de 100 t, con azuche normal en punta. | 1 | 126403 | 126403
[5 empty] | Subtotal materiales: |  | 126403
2 |  |  |  | Equipo
mq03pip050b |  | h |  | Martinete hidráulico, de 9 t, para hinca de pilotes prefabricados. | 0.06 | 246057 | 14763.42
[5 empty] | Subtotal equipo: |  | 14763.42
3 |  |  |  | Mano de obra
mo089 |  | h |  | Ayudante de obra negra. | 0.169 | 16321.1 | 2758.27
[5 empty] | Subtotal mano de obra: |  | 2758.27
4 |  |  |  | Herramienta menor
|  | % |  | Herramienta menor | 2 | 143924.69 | 2878.49
Coste de mantenimiento decenal: $ 2.936,05 en los primeros 10 años. |  |  |  |  | Costos directos (1+2+3+4): |  | 146803.18