## Hoja 1
CPP010 | m |  | Pilote prefabricado de concreto armado.
Pilote prefabricado de concreto armado, D=35 cm, Q=125 t, para formación de grupo de pilotes, con azuche normal en punta. Hincado por golpeo de la cabeza del pilote de 12 m de longitud máxima, mediante maza.
Código |  | Unidad |  | Descripción | Cantidad | Valor unitario | Valor parcial
1 |  |  |  | Materiales
mt07pph020d |  | m |  | Pilote prefabricado de concreto armado, diámetro equivalente 35 cm, de 12 m de longitud máxima, para una carga axil de 125 t, con azuche normal en punta. | 1 | 138540 | 138540
[5 empty] | Subtotal materiales: |  | 138540
2 |  |  |  | Equipo
mq03pip050b |  | h |  | Martinete hidráulico, de 9 t, para hinca de pilotes prefabricados. | 0.072 | 246057 | 17716.1
[5 empty] | Subtotal equipo: |  | 17716.1
3 |  |  |  | Mano de obra
mo089 |  | h |  | Ayudante de obra negra. | 0.191 | 16321.1 | 3117.34
[5 empty] | Subtotal mano de obra: |  | 3117.34
4 |  |  |  | Herramienta menor
|  | % |  | Herramienta menor | 2 | 159374 | 3187.47
Coste de mantenimiento decenal: $ 3.251,22 en los primeros 10 años. |  |  |  |  | Costos directos (1+2+3+4): |  | 162561