## Hoja 1
CPP010 | m |  | Pilote prefabricado de concreto armado.
Pilote prefabricado de concreto armado, D=40 cm, Q=150 t, para formación de grupo de pilotes, con azuche normal en punta. Hincado por golpeo de la cabeza del pilote de 12 m de longitud máxima, mediante maza.
Código |  | Unidad |  | Descripción | Cantidad | Valor unitario | Valor parcial
1 |  |  |  | Materiales
mt07pph020e |  | m |  | Pilote prefabricado de concreto armado, diámetro equivalente 40 cm, de 12 m de longitud máxima, para una carga axil de 150 t, con azuche normal en punta. | 1 | 172822 | 172822
[5 empty] | Subtotal materiales: |  | 172822
2 |  |  |  | Equipo
mq03pip050b |  | h |  | Martinete hidráulico, de 9 t, para hinca de pilotes prefabricados. | 0.076 | 246057 | 18700.33
[5 empty] | Subtotal equipo: |  | 18700.33
3 |  |  |  | Mano de obra
mo089 |  | h |  | Ayudante de obra negra. | 0.225 | 16321.1 | 3672.25
[5 empty] | Subtotal mano de obra: |  | 3672.25
4 |  |  |  | Herramienta menor
|  | % |  | Herramienta menor | 2 | 195194.58 | 3903.89
Coste de mantenimiento decenal: $ 3.981,97 en los primeros 10 años. |  |  |  |  | Costos directos (1+2+3+4): |  | 199098.47