## Hoja 1
CPP010 | m |  | Pilote prefabricado de concreto armado.
Pilote prefabricado de concreto armado, diámetro equivalente 22,5 cm, de 12 m de longitud máxima y 50 t de tope estructural, para formación de grupo de pilotes, con azuche normal en punta. Hincado por golpeo de la cabeza del pilote, mediante maza, en terreno de arenas.
Código |  | Unidad |  | Descripción | Cantidad | Valor unitario | Valor parcial
1 |  |  |  | Materiales
mt07pph020a |  | m |  | Pilote prefabricado de concreto armado, diámetro equivalente 22,5 cm, de 12 m de longitud máxima y 50 t de tope estructural, con azuche normal en punta. | 1 | 111635 | 111635
[5 empty] | Subtotal materiales: |  | 111635
2 |  |  |  | Equipo
mq03pip050a |  | h |  | Martinete hidráulico, de 5 t, para hinca de pilotes prefabricados. | 0.05 | 198428 | 9921.4
[5 empty] | Subtotal equipo: |  | 9921.4
3 |  |  |  | Mano de obra
mo089 |  | h |  | Ayudante de obra negra. | 0.113 | 21607.4 | 2441.64
[5 empty] | Subtotal mano de obra: |  | 2441.64
4 |  |  |  | Herramienta menor
|  | % |  | Herramienta menor | 2 | 123998.04 | 2479.96
Coste de mantenimiento decenal: $ 2.529,55 en los primeros 10 años. |  |  |  |  | Costos directos (1+2+3+4): |  | 126478