## Hoja 1
CPP010 | m |  | Pilote prefabricado de concreto armado.
Pilote prefabricado de concreto armado, colocado por hinca, D=27,5 cm, Q=75 t, con azuche normal en punta.
Código |  | Unidad |  | Descripción | Cantidad | Valor unitario | Valor parcial
1 |  |  |  | Materiales
mt07pph020b |  | m |  | Pilote prefabricado de concreto armado, diámetro equivalente 27,5 cm, para una carga axil de 75 t, con azuche normal en punta. | 1 | 111363.52 | 111363.52
mt07pph030b |  | Ud |  | Junta para unión de pilotes prefabricados de concreto armado, diámetro equivalente 27,5 cm. | 1 | 25998.96 | 25998.96
[5 empty] | Subtotal materiales: |  | 137362.48
2 |  |  |  | Equipo
mq03pip050b |  | h |  | Martinete hidráulico, de 9 t, para hinca de pilotes prefabricados. | 0.048 | 189810.9 | 9110.92
[5 empty] | Subtotal equipo: |  | 9110.92
3 |  |  |  | Mano de obra
mo089 |  | h |  | Ayudante de obra negra. | 0.224 | 12743.09 | 2854.45
[5 empty] | Subtotal mano de obra: |  | 2854.45
4 |  |  |  | Herramienta menor
|  | % |  | Herramienta menor | 2 | 149327.85 | 2986.56
Coste de mantenimiento decenal: $ 3.046,29 en los primeros 10 años. |  |  |  |  | Costos directos (1+2+3+4): |  | 152314.41