## Hoja 1
CPP010 | m |  | Pilote prefabricado de concreto armado.
Pilote prefabricado de concreto armado, colocado por hinca, D=32,5 cm, Q=100 t, con azuche normal en punta.
Código |  | Unidad |  | Descripción | Cantidad | Valor unitario | Valor parcial
1 |  |  |  | Materiales
mt07pph020c |  | m |  | Pilote prefabricado de concreto armado, diámetro equivalente 32,5 cm, para una carga axil de 100 t, con azuche normal en punta. | 1 | 121147.33 | 121147.33
mt07pph030c |  | Ud |  | Junta para unión de pilotes prefabricados de concreto armado, diámetro equivalente 32,5 cm. | 1 | 35773.01 | 35773.01
[5 empty] | Subtotal materiales: |  | 156920.34
2 |  |  |  | Equipo
mq03pip050b |  | h |  | Martinete hidráulico, de 9 t, para hinca de pilotes prefabricados. | 0.06 | 189810.9 | 11388.65
[5 empty] | Subtotal equipo: |  | 11388.65
3 |  |  |  | Mano de obra
mo089 |  | h |  | Ayudante de obra negra. | 0.269 | 12743.09 | 3427.89
[5 empty] | Subtotal mano de obra: |  | 3427.89
4 |  |  |  | Herramienta menor
|  | % |  | Herramienta menor | 2 | 171736.88 | 3434.74
Coste de mantenimiento decenal: $ 3.503,43 en los primeros 10 años. |  |  |  |  | Costos directos (1+2+3+4): |  | 175171.62