## Hoja 1
CPP010 | m |  | Pilote prefabricado de concreto armado.
Pilote prefabricado de concreto armado, colocado por hinca, D=35 cm, Q=125 t, con azuche normal en punta.
Código |  | Unidad |  | Descripción | Cantidad | Valor unitario | Valor parcial
1 |  |  |  | Materiales
mt07pph020d |  | m |  | Pilote prefabricado de concreto armado, diámetro equivalente 35 cm, para una carga axil de 125 t, con azuche normal en punta. | 1 | 132780.4 | 132780.4
mt07pph030d |  | Ud |  | Junta para unión de pilotes prefabricados de concreto armado, diámetro equivalente 35 cm. | 1 | 39096.19 | 39096.19
[5 empty] | Subtotal materiales: |  | 171876.59
2 |  |  |  | Equipo
mq03pip050b |  | h |  | Martinete hidráulico, de 9 t, para hinca de pilotes prefabricados. | 0.072 | 189810.9 | 13666.38
[5 empty] | Subtotal equipo: |  | 13666.38
3 |  |  |  | Mano de obra
mo089 |  | h |  | Ayudante de obra negra. | 0.314 | 12743.09 | 4001.33
[5 empty] | Subtotal mano de obra: |  | 4001.33
4 |  |  |  | Herramienta menor
|  | % |  | Herramienta menor | 2 | 189544.3 | 3790.89
Coste de mantenimiento decenal: $ 3.866,70 en los primeros 10 años. |  |  |  |  | Costos directos (1+2+3+4): |  | 193335.19