## Hoja 1
CPP090 | m | Descabezado de pilote prefabricado de concreto armado.
Descabezado de pilote prefabricado de concreto armado, de 22,5 cm de diámetro, mediante la limpieza y eliminación del concreto de cabeza del pilote que pueda haber quedado resentido por el golpeo de la maza y no reúna las características mecánicas necesarias, con compresor con martillo neumático, y carga de los escombros procedentes del descabezado sobre camión o contenedor.
Código |  |  | Unidad | Descripción | Cantidad | Valor unitario | Valor parcial
1 |  |  |  | Equipo
mq05pdm010c |  |  | h | Compresor portátil eléctrico 9 m³/min de caudal. | 0.168 | 34942.9 | 5870.41
mq05mai030 |  |  | h | Martillo neumático. | 0.336 | 11628.6 | 3907.21
mq01exn010i |  |  | h | Miniretroexcavadora sobre neumáticos, de 37,5 kW. | 0.006 | 130252 | 781.51
[5 empty] | Subtotal equipo: |  | 10559.13
2 |  |  |  | Mano de obra
mo112 |  |  | h | Ayudante entendido. | 0.474 | 20347.7 | 9644.81
mo113 |  |  | h | Peón de obra blanca. | 0.122 | 20015.5 | 2441.89
[5 empty] | Subtotal mano de obra: |  | 12086.7
3 |  |  |  | Herramienta menor
|  |  | % | Herramienta menor | 2 | 22645.83 | 452.92
[5 empty] | Costos directos (1+2+3): |  | 23098.75