## Hoja 1
CPP090 | m |  | Descabezado de pilote prefabricado de concreto armado.
Descabezado de pilote prefabricado de concreto armado, de 32,5 cm de diámetro, mediante la limpieza y eliminación del concreto de cabeza del pilote que pueda haber quedado resentido por el golpeo de la maza y no reúna las características mecánicas necesarias, con descabezador hidráulico, y carga de los escombros procedentes del descabezado sobre camión o contenedor.
Código |  | Unidad |  | Descripción | Cantidad | Valor unitario | Valor parcial
1 |  |  |  | Equipo
mq01exn060 |  | h |  | Retroexcavadora sobre neumáticos, de 85 kW, equipada con descabezador hidráulico para pilotes. | 0.108 | 125000 | 13500
mq01exn010i |  | h |  | Miniretroexcavadora sobre neumáticos, de 37,5 kW. | 0.006 | 87884.7 | 527.31
[5 empty] | Subtotal equipo: |  | 14027.3
2 |  |  |  | Mano de obra
mo112 |  | h |  | Ayudante entendido. | 0.122 | 10101.5 | 1232.39
[5 empty] | Subtotal mano de obra: |  | 1232.39
3 |  |  |  | Herramienta menor
|  | % |  | Herramienta menor | 2 | 15259.7 | 305.19
[5 empty] | Costos directos (1+2+3): |  | 15564.9