## Hoja 1
CPT010 | m³ | Caisson de concreto armado.
Caisson de concreto armado, realizado con concreto f'c=210 kg/cm² (21 MPa), clase de exposición F0 S0 P0 C0, tamaño máximo del agregado 25 mm, manejabilidad blanda, fabricado en planta, y fundido desde camión a través de tubo Tremie, y acero Grado 60 (fy=4200 kg/cm²), con una cuantía aproximada de 50 kg/m. Incluso alambre de atar y separadores. El precio incluye el figurado del acero (corte y doblez) en el área de trabajo, en obra y el armado en el lugar definitivo de su colocación en obra.
Código |  | Unidad | Descripción | Cantidad | Valor unitario | Valor parcial
1 |  |  | Materiales
mt07aco020l |  | Ud | Separador homologado para caissons. | 5 | 223.49 | 1117.45
mt07aco060a |  | kg | Acero en barras corrugadas, Grado 60 (fy=4200 kg/cm²), de varios diámetros, según NTC 2289 y ASTM A 706. | 52.5 | 2109.85 | 110767
mt08var050 |  | kg | Alambre galvanizado para atar, de 1,30 mm de diámetro. | 0.4 | 3289.66 | 1315.86
mt10haf050qbo |  | m³ | Concreto f'c=210 kg/cm² (21 MPa), clase de exposición F0 S0 P0 C0, tamaño máximo del agregado 25 mm, manejabilidad blanda, fabricado en planta, según NSR-10 y ACI 318. | 1.1 | 325863 | 358450
|  |  |  | Subtotal materiales: |  | 471650
2 |  |  | Mano de obra
mo043 |  | h | Oficial 1ª armador de concreto. | 0.395 | 28923.2 | 11424.7
mo090 |  | h | Ayudante armador de concreto. | 0.508 | 21607.4 | 10976.6
mo045 |  | h | Oficial 1ª cementador de concreto armado. | 0.056 | 28923.2 | 1619.7
mo092 |  | h | Ayudante cementador de concreto armado. | 0.31 | 21607.4 | 6698.3
|  |  |  | Subtotal mano de obra: |  | 30719.2
3 |  |  | Herramienta menor
|  | % | Herramienta menor | 2 | 502369 | 10047.4
Coste de mantenimiento decenal: $ 10.248,33 en los primeros 10 años. |  |  |  | Costos directos (1+2+3): |  | 512417