## Hoja 1
CRL010 | m² | Capa de solado de limpieza.
Capa de solado de limpieza y nivelado de fondos de cimentación, de 10 cm de espesor, de concreto f'c=100 kg/cm² (10 MPa), clase de exposición F0 S0 P0 C0, tamaño máximo del agregado 19 mm, manejabilidad blanda, preparado en obra y fundido con medios manuales, en el fondo de la excavación previamente realizada.
Código |  |  | Unidad | Descripción | Cantidad | Valor unitario | Valor parcial
1 |  |  |  | Materiales
mt08aaa010a |  |  | m³ | Agua. | 0.019 | 3289.66 | 62.5
mt01arg000d |  |  | m³ | Arena cribada. | 0.059 | 77925 | 4597.58
mt01arg001di |  |  | m³ | Agregado grueso homogeneizado, de tamaño máximo 19 mm. | 0.103 | 55301.6 | 5696.07
mt08cem000d |  |  | kg | Cemento gris en sacos. | 19.425 | 484.68 | 9414.91
[5 empty] | Subtotal materiales: |  | 19771.1
2 |  |  |  | Equipo
mq06hor010 |  |  | h | Concretera eléctrica con una capacidad de amasado de 160 l. | 0.063 | 8779.49 | 553.11
[5 empty] | Subtotal equipo: |  | 553.11
3 |  |  |  | Mano de obra
mo045 |  |  | h | Oficial 1ª cementador de concreto armado. | 0.008 | 28923.2 | 231.39
mo092 |  |  | h | Ayudante cementador de concreto armado. | 0.017 | 21607.4 | 367.33
mo113 |  |  | h | Peón de obra blanca. | 0.119 | 20015.5 | 2381.85
mo112 |  |  | h | Ayudante entendido. | 0.124 | 20347.7 | 2523.12
[5 empty] | Subtotal mano de obra: |  | 5503.69
4 |  |  |  | Herramienta menor
|  |  | % | Herramienta menor | 2 | 25827.9 | 516.56
Coste de mantenimiento decenal: $ 395,17 en los primeros 10 años. |  |  |  |  | Costos directos (1+2+3+4): |  | 26344.4