## Hoja 1
CSA030 | m² |  | Sistema de encofrado para sobrecimiento de muro de mampostería.
Montaje de sistema de encofrado recuperable de madera, para sobrecimiento de muro de mampostería, formado por tablones de madera, amortizables en 4 usos, y posterior desmontaje del sistema de encofrado. Incluso elementos de sustentación, fijación y acodalamientos necesarios para su estabilidad y líquido desencofrante, para evitar la adherencia del concreto al encofrado.
Código |  | Unidad |  | Descripción | Cantidad | Valor unitario | Valor parcial
1 |  |  |  | Materiales
mt08ema050b |  | m³ |  | Madera para encofrar, de 26 mm de espesor. | 0.007 | 1279180 | 8954.26
mt08var050 |  | kg |  | Alambre galvanizado para atar, de 1,30 mm de diámetro. | 0.1 | 4983.82 | 498.38
mt08var060 |  | kg |  | Puntas de acero de 20x100 mm. | 0.05 | 29072.3 | 1453.61
mt08dba010b |  | l |  | Agente desmoldeante, a base de aceites especiales, emulsionable en agua, para encofrados metálicos, fenólicos o de madera. | 0.03 | 5994.54 | 179.84
[5 empty] | Subtotal materiales: |  | 11086.1
2 |  |  |  | Mano de obra
mo044 |  | h |  | Oficial 1ª encofrador. | 0.478 | 38230.4 | 18274.2
mo091 |  | h |  | Ayudante encofrador. | 0.531 | 28560.5 | 15165.6
[5 empty] | Subtotal mano de obra: |  | 33439.8
3 |  |  |  | Herramienta menor
|  | % |  | Herramienta menor | 2 | 44525.9 | 890.52
[5 empty] | Costos directos (1+2+3): |  | 45416.4