## Hoja 1
CSL020 | m² | Sistema de encofrado en losa de cimentación.
Montaje de sistema de encofrado recuperable de madera en losa de cimentación.
Descompuesto |  |  | Ud | Descomposición | Rend. | Precio unitario | Precio partida
mt08ema050 |  |  | m³ | Madera para encofrar, de 26 mm de espesor, en cimentaciones. | 0.01 | 484271.94 | 4842.72
mt08var050 |  |  | kg | Alambre galvanizado para atar, de 1,30 mm de diámetro. | 0.008 | 2881.4 | 23.05
mt08var060 |  |  | kg | Puntas de acero de 20x100 mm. | 0.04 | 18336.19 | 733.45
mo043 |  |  | h | Oficial 1ª encofrador. | 0.337 | 11837.32 | 3989.18
mo089 |  |  | h | Ayudante encofrador. | 0.337 | 8043.13 | 2710.53
|  |  | % | Medios auxiliares | 2 | 12298.93 | 245.98
|  |  | % | Costes indirectos | 3 | 12544.91 | 376.35
[6 empty] | Total: | 12921.26