## Hoja 1
CSZ020 | m² | Sistema de encofrado en zapata de cimentación.
Montaje de sistema de encofrado recuperable de madera, en zapata de cimentación.
Descompuesto |  |  | Ud | Descomposición | Rend. | Precio unitario | Precio partida
mt08ema050 |  |  | m³ | Madera para encofrar, de 26 mm de espesor, en cimentaciones. | 0.02 | 484271.94 | 9685.44
mt08var050 |  |  | kg | Alambre galvanizado para atar, de 1,30 mm de diámetro. | 0.1 | 2881.4 | 288.14
mt08var060 |  |  | kg | Puntas de acero de 20x100 mm. | 0.05 | 18336.19 | 916.81
mo043 |  |  | h | Oficial 1ª encofrador. | 0.449 | 11837.32 | 5314.96
mo089 |  |  | h | Ayudante encofrador. | 0.449 | 8043.13 | 3611.37
|  |  | % | Medios auxiliares | 2 | 19816.72 | 396.33
|  |  | % | Costes indirectos | 3 | 20213.05 | 606.39
[6 empty] | Total: | 20819.44