## Hoja 1
CSZ020 | m² | Sistema de encofrado para zapata de cimentación.
Formación de encofrado perdido de mampostería de bloque de concreto, de 20 cm de espesor, para zapata de cimentación.
Descompuesto |  | Ud | Descomposición | Rend. | Precio unitario | Precio partida
mt02bhg010d |  | Ud | Bloque hueco de concreto, para revestir, color gris, 40x20x20 cm, resistencia normalizada R10 (10 N/mm²), incluso parte proporcional de piezas especiales: zunchos y medios. | 12.6 | 1605.32 | 20227.03
mt08aaa010a |  | m³ | Agua. | 0.006 | 2848.65 | 17.09
mt01arg005a |  | t | Arena de cantera, para mortero preparado en obra. | 0.015 | 38757.47 | 581.36
mt08cem000d |  | kg | Cemento gris en sacos. | 2.25 | 419.7 | 944.33
mq06hor010 |  | h | Concretera. | 0.006 | 3278.35 | 19.67
mo019 |  | h | Oficial 1ª obra blanca. | 0.593 | 11274.89 | 6686.01
mo111 |  | h | Peón de obra blanca. | 0.377 | 7350.6 | 2771.18
|  | % | Medios auxiliares | 2 | 31246.67 | 624.93
|  | % | Costes indirectos | 3 | 31871.6 | 956.15
[5 empty] | Total: | 32827.75