## Hoja 1
CTA001 | Ud |  | Transporte, puesta en obra y retirada de equipo completo de equipo para hinca de tablestacas.
Transporte, puesta en obra y retirada de equipo completo de vibrohincador-extractor hidráulico, para hinca de tablestacas metálicas en el terreno, con carácter provisional o definitivo, a una distancia de hasta 50 km. El precio incluye el desplazamiento a la obra del personal especializado.
Código |  | Unidad |  | Descripción | Cantidad | Valor unitario | Valor parcial
1 |  |  |  | Equipo
mq03tab030a |  | Ud |  | Transporte, puesta en obra y retirada de martillo percutor de doble efecto, con motor, para hinca y extracción de tablestacas recuperables, a una distancia de hasta 50 km. | 1 | 25100000 | 25100000
[5 empty] | Subtotal equipo: |  | 25100000
2 |  |  |  | Herramienta menor
|  | % |  | Herramienta menor | 2 | 25100000 | 502001
[5 empty] | Costos directos (1+2): |  | 25602000