## Hoja 1
DEF050 | m² | Demolición de bóveda de mampostería.
Demolición de bóveda de mampostería de ladrillo cerámico hueco de 1/2 pie de espesor, con martillo neumático, y carga manual sobre camión o contenedor.
Código |  |  | Unidad | Descripción | Cantidad | Valor unitario | Valor parcial
1 |  |  |  | Equipo
mq05mai030 |  |  | h | Martillo neumático. | 0.2 | 11628.6 | 2325.73
mq05pdm110 |  |  | h | Compresor portátil diesel media presión 10 m³/min. | 0.1 | 19723.1 | 1972.31
[5 empty] | Subtotal equipo: |  | 4298.04
2 |  |  |  | Mano de obra
mo112 |  |  | h | Ayudante entendido. | 0.226 | 20347.7 | 4598.59
mo113 |  |  | h | Peón de obra blanca. | 0.113 | 20015.5 | 2261.75
[5 empty] | Subtotal mano de obra: |  | 6860.34
3 |  |  |  | Herramienta menor
|  |  | % | Herramienta menor | 2 | 11158.4 | 223.17
[5 empty] | Costos directos (1+2+3): |  | 11381.5