## Hoja 1
DEH021 |  | m² |  | Demolición de losa de concreto armado con medios mecánicos.
Demolición de losa de concreto armado de hasta 15 cm de canto total y lámina de acero galvanizado, con retroexcavadora con martillo rompedor y carga manual sobre camión o contenedor.
Código | Unidad |  | Descripción |  | Cantidad | Valor unitario | Valor parcial
1 |  |  | Equipo
mq01exn050c | h |  | Retroexcavadora sobre neumáticos, de 85 kW, con martillo rompedor. |  | 0.431 | 23867.1 | 10286.72
mq08sol010 | h |  | Equipo de oxicorte, con acetileno como combustible y oxígeno como comburente. |  | 0.24 | 2707.44 | 649.79
[5 empty] | Subtotal equipo: |  | 10936.51
2 |  |  | Mano de obra
mo112 | h |  | Ayudante entendido. |  | 0.474 | 7983.36 | 3784.11
mo019 | h |  | Oficial 1ª soldador. |  | 0.263 | 11222.03 | 2951.39
mo113 | h |  | Peón de obra blanca. |  | 0.737 | 7821.24 | 5764.25
[5 empty] | Subtotal mano de obra: |  | 12499.75
3 |  |  | Herramienta menor
| % |  | Herramienta menor |  | 2 | 23436.26 | 468.73
[5 empty] | Costos directos (1+2+3): |  | 23904.99