## Hoja 1
DEH022 | m² |  | Corte de losa de concreto armado con útiles diamantados.
Corte de losa de concreto armado y lámina de acero galvanizado, con sierra con disco diamantado y carga manual sobre camión o contenedor.
Código |  | Unidad |  | Descripción | Cantidad | Valor unitario | Valor parcial
1 |  |  |  | Materiales
mt51cpd020ga |  | m² |  | Corte en húmedo con sierra con disco diamantado, en losas de concreto armado o prefabricado. | 1 | 1144551.01 | 1144551.01
[5 empty] | Subtotal materiales: |  | 1144551.01
2 |  |  |  | Mano de obra
mo113 |  | h |  | Peón de obra blanca. | 0.776 | 7821.24 | 6069.28
[5 empty] | Subtotal mano de obra: |  | 6069.28
3 |  |  |  | Herramienta menor
|  | % |  | Herramienta menor | 2 | 1150620.29 | 23012.41
[5 empty] | Costos directos (1+2+3): |  | 1173632.7