## Hoja 1
DFD100 | m² | Demolición de celosía de mampostería en fachada.
Demolición de celosía cerámica en cerramiento de fachada, con medios manuales, sin deteriorar los elementos constructivos contiguos, y carga manual sobre camión o contenedor.
Código |  |  | Unidad | Descripción | Cantidad | Valor unitario | Valor parcial
1 |  |  |  | Mano de obra
mo113 |  |  | h | Peón de obra blanca. | 0.395 | 20015.5 | 7906.12
[5 empty] | Subtotal mano de obra: |  | 7906.12
2 |  |  |  | Herramienta menor
|  |  | % | Herramienta menor | 2 | 7906.12 | 158.12
[5 empty] | Costos directos (1+2): |  | 8064.24