## Hoja 1
DFF020 | m² | Demolición de hoja exterior de fachada, de mampostería revestida.
Demolición de hoja exterior en cerramiento de fachada, de mampostería revestida, formada por ladrillo hueco doble de 7/9 cm de espesor, con medios manuales, sin afectar a la estabilidad de los elementos constructivos contiguos, y carga manual sobre camión o contenedor. El precio incluye la demolición del revestimiento.
Código |  |  | Unidad | Descripción | Cantidad | Valor unitario | Valor parcial
1 |  |  |  | Mano de obra
mo113 |  |  | h | Peón de obra blanca. | 0.339 | 20015.5 | 6785.26
[5 empty] | Subtotal mano de obra: |  | 6785.26
2 |  |  |  | Herramienta menor
|  |  | % | Herramienta menor | 2 | 6785.26 | 135.71
[5 empty] | Costos directos (1+2): |  | 6920.97