## Hoja 1
DFF031 | m² | Apertura de hueco en hoja interior de fachada, de mampostería revestida.
Apertura de hueco para posterior colocación de la carpintería, en hoja interior de cerramiento de fachada, de mampostería revestida, formada por ladrillo hueco sencillo de 4/5 cm de espesor, con medios manuales, sin afectar a la estabilidad de la hoja o de los elementos constructivos contiguos, y carga manual sobre camión o contenedor. El precio incluye el corte previo del contorno del hueco y la demolición del revestimiento, pero no incluye el montaje y desmontaje del apeo del hueco ni la colocación de dinteles.
Código |  |  | Unidad | Descripción | Cantidad | Valor unitario | Valor parcial
1 |  |  |  | Mano de obra
mo113 |  |  | h | Peón de obra blanca. | 0.292 | 20015.5 | 5844.53
[5 empty] | Subtotal mano de obra: |  | 5844.53
2 |  |  |  | Herramienta menor
|  |  | % | Herramienta menor | 2 | 5844.53 | 116.89
[5 empty] | Costos directos (1+2): |  | 5961.42