## Hoja 1
DFV070 | m² | Desmontaje de puerta de vidrio templado.
Desmontaje de puerta de vidrio templado de 2190x796 mm y 10 mm de espesor, con medios manuales, y carga manual del material desmontado sobre camión o contenedor.
Descompuesto |  |  | Ud | Descomposición | Rend. | Precio unitario | Precio partida
mo054 |  |  | h | Oficial 1ª cristalero. | 2 | 12177.4 | 24354.8
mo108 |  |  | h | Ayudante cristalero. | 2 | 8271.03 | 16542.06
|  |  | % | Medios auxiliares | 2 | 40896.86 | 817.94
|  |  | % | Costes indirectos | 3 | 41714.8 | 1251.44
[6 empty] | Total: | 42966.24