## Hoja 1
DIB010 | m² | Demolición de bancada de concreto.
Demolición de bancada de concreto simple, de 10 cm de espesor, con martillo neumático, sin deteriorar los elementos constructivos contiguos, y carga manual sobre camión o contenedor.
Código |  |  | Unidad | Descripción | Cantidad | Valor unitario | Valor parcial
1 |  |  |  | Equipo
mq05mai030 |  |  | h | Martillo neumático. | 0.202 | 15251.3 | 3080.76
mq05pdm010a |  |  | h | Compresor portátil eléctrico 2 m³/min de caudal. | 0.101 | 14242 | 1438.44
[5 empty] | Subtotal equipo: |  | 4519.2
2 |  |  |  | Mano de obra
mo112 |  |  | h | Ayudante entendido. | 0.112 | 26895.5 | 3012.3
mo113 |  |  | h | Peón de obra blanca. | 0.211 | 26456.3 | 5582.28
[5 empty] | Subtotal mano de obra: |  | 8594.58
3 |  |  |  | Herramienta menor
|  |  | % | Herramienta menor | 2 | 13113.78 | 262.28
[5 empty] | Costos directos (1+2+3): |  | 13376.06