## Hoja 1
DIB020 | Ud | Desmontaje de depósito de combustible líquido o de gas.
Desmontaje de depósito de superficie, de acero, para combustible líquido o de gas, de 12000 litros de capacidad máxima, con medios manuales y mecánicos, y carga mecánica sobre camión o contenedor. El precio incluye el desmontaje de los accesorios y de los elementos de fijación.
Código |  |  | Unidad | Descripción | Cantidad | Valor unitario | Valor parcial
1 |  |  |  | Equipo
mq04cag010c |  |  | h | Camión con grúa de hasta 12 t. | 2 | 218863 | 437726
[5 empty] | Subtotal equipo: |  | 437726
2 |  |  |  | Mano de obra
mo011 |  |  | h | Oficial 1ª montador. | 2.125 | 37753.4 | 80225.98
mo080 |  |  | h | Ayudante montador. | 2.125 | 27459.1 | 58350.59
[5 empty] | Subtotal mano de obra: |  | 138576.57
3 |  |  |  | Herramienta menor
|  |  | % | Herramienta menor | 2 | 576302.57 | 11526.05
[5 empty] | Costos directos (1+2+3): |  | 587828.62