## Hoja 1
DIB020 | Ud |  | Desmontaje de depósito de combustible líquido o de gas.
Desmontaje de depósito de superficie, de acero, para combustible líquido o de gas, de 80000 litros de capacidad máxima, con medios manuales y mecánicos, y carga mecánica sobre camión o contenedor. El precio incluye el desmontaje de los accesorios y de los elementos de fijación.
Código |  | Unidad |  | Descripción | Cantidad | Valor unitario | Valor parcial
1 |  |  |  | Equipo
mq07gte010c |  | h |  | Grúa autopropulsada de brazo telescópico con una capacidad de elevación de 30 t y 27 m de altura máxima de trabajo. | 4.68 | 128846 | 603000
[5 empty] | Subtotal equipo: |  | 603000
2 |  |  |  | Mano de obra
mo011 |  | h |  | Oficial 1ª montador. | 5.288 | 14232.9 | 75263.6
mo080 |  | h |  | Ayudante montador. | 5.288 | 10324.6 | 54596.3
[5 empty] | Subtotal mano de obra: |  | 129860
3 |  |  |  | Herramienta menor
|  | % |  | Herramienta menor | 2 | 732860 | 14657.2
[5 empty] | Costos directos (1+2+3): |  | 747518